## GPIO
PortA | 接口 | 功能 | PortB | 接口 | 功能
PA0 | TIMER1_CH0 | Servo2 | PB0 | TIMER2_CH2 | LED_G
PA1 | TIMER1_CH1 | Servo1 | PB1 | TIMER2_CH3 | LED_B
PA2 | TIMER1_CH2 | Servo3 | PB2 | BOOT1 | BOOT1
PA3 | TIMER1_CH3 | Servo4 | PB3 | JTAG_TDO | JTAG
PA4 | DCI_HSYNC | DCI | PB4 | JTAG_nTRST | JTAG
PA5 | ADC01_IN5 | EM-PA5 | PB5 | PB5 | CCD2_CLK
PA6 | DCI_PIXCLK | DCI | PB6 | DCI_D5 | DCI
PA7 | TIMER2_CH1 | LED_R | PB7 | DCI_VSYNC | DCI
PA8 | PA8 | LED2 | PB8 | I2C0_SCL | SCCB_SCL
PA9 | DCI_D0 | DCI | PB9 | I2C0_SDA | SCCB_SDA
PA10 | DCI_D1 | DCI | PB10 | USART2_TX | TGT_TX
PA11 | TIMER0_CH3 | MIN1 | PB11 | USART2_RX | TGT_RX
PA12 | PA12 | BUZZ | PB12
PA13 | JTAG_TMS | JTAG/SWD | PB13 | PB13 | PHB2
PA14 | JTAG_TCK | JTAG/SWD | PB14 | PB14 | PHA2
PA15 | JTAG_TDI | JTAG | PB15 | PB15 | KEY1
PortC | 接口 | 功能 | PortD | 接口 | 功能
PC0 | ADC012_IN10 | Vsense | PD0 | PD0 | LCD_BL
PC1 | ADC012_IN11 | POT1 | PD1 | PD1 | LCD_CS
PC2 | ADC012_IN12 | CCD1_AO | PD2 | SDIO_CMD | SDCard
PC3 | ADC012_IN13 | CCD2_AO | PD3 | PD3 | LCD_D/C
PC4 | ADC01_IN14 | MIS1 | PD4 | PD4 | LCD_RST
PC5 | ADC01_IN15 | MIS2 | PD5 | USART1_TX | OpenMV
PC6 | USART5_TX | HC-04_RX | PD6 | USART1_RX | OpenMV
PC7 | USART5_RX | HC-04_TX | PD7 | PD7 | CCD1_CLK
PC8 | SDIO_DAT0 | SDCard | PD8
PC9 | SDIO_DAT1 | SDCard | PD9 | PD9 | SW4
PC10 | SDIO_DAT2 | SDCard | PD10 | PD10 | SW3
PC11 | SDIO_DAT3 | SDCard | PD11 | PD11 | SW2
PC12 | SDIO_CLK | SDCard | PD12 | PD12 | SW1
PC13 | PC13 | CCD1_SI | PD13 | PD13 | KEY2 | KEY2》 | PD15
PC14 | OSC32IN | RTC | PD14 | PD14 | PHB1
PC15 | OSC32OUT | RTC | PD15 | PD15 | PHA1 | PHA1》 | PD13 | TIMER3_CH1
PortE | 接口 | 功能 | PortF | 接口 | 功能
PE0 | DCI_D2 | DCI | PF0 | I2C1_SDA | HMI_SDA
PE1 | DCI_D3 | DCI | PF1 | I2C1_SCL | HMI_SCL
PE2 | PE2 | GPIO-PE2 | PF2
PE3 | PE3 | GPIO-PE3 | PF3 | ADC2_IN9 | EM-PF3
PE4 | DCI_D4 | DCI | PF4 | ADC2_IN14 | EM-PF4
PE5 | DCI_D6 | DCI | PF5 | ADC2_IN15 | EM-PF5
PE6 | DCI_D7 | DCI | PF6 | UART6_RX | K210
PE7 | PE7 | GPIO-PE7 | PF7 | UART6_TX | K210
PE8 | PE8 | GPIO-PE8 | PF8 | ADC2_IN6 | EM-PF8
PE9 | PE9 | GPIO-PE9 | PF9 | ADC2_IN7 | EM-PF9
PE10 |  |  | PF10 | ADC2_IN8 | EM-PF10
PE11 | PE11 | GPIO-PE11 | PF11 | PF11 | MEN
PE12 | SPI4_SCK | LCD_SCL | PF12
PE13 | TIMER0_CH2 | MIN0 | PF13
PE14 | SPI4_MOSI | LCD_SDA | PF14
PE15 |  |  | PF15
PortG | 接口 | 功能 | PortPin | 接口 | 功能
PG0
PG1
PG2 | PG2 | PUSH
PG3 | PG3 | LED1
PG4 | PG4 | SEG/BAR
PG5 | PG5 | MEMS_INT2
PG6 | PG6 | S2
PG7 | PG7 | S3
PG8 | PG8 | S1
PG9 | PG9 | SPIFlash_CS
PG10 | SPI5_IO2 | QSPI-Flash
PG11 | SPI5_IO3 | QSPI-Flash
PG12 | SPI5_MISO | QSPI-Flash
PG13 | SPI5_SCK | QSPI-Flash
PG14 | SPI5_MOSI | QSPI-Flash
PG15 | PG15 | CCD2_SI

## ADC
| ADC0 | ADC1 | ADC2 | Pin# | Sensor | DAC
IN0
IN1
IN2
IN3
IN4
IN5 | EM-PA5 |  |  | PA5 | EM | DAC_OUT1
IN6 |  |  | EM-PF8 | PF8 | EM
IN7 |  |  | EM-PF9 | PF9 | EM
IN8 |  |  | EM-PF10 | PF10 | EM
IN9 |  |  | EM-PF3 | PF3 | EM
IN10 | Vsense |  |  | PC0 | Vbat
IN11 | POT1 |  |  | PC1 | Pot
IN12 |  | CCD1_AO |  | PC2 | CCD1
IN13 |  | CCD2_AO |  | PC3 | CCD2
IN14 |  | MIS1/PC4 | EM-PF4 | PF4 | I/EM
IN15 |  | MIS2/PC5 | EM-PF5 | PF5 | I/EM
IN16 | Vtemp | VSSA | VSSA | 内部
IN17 | Vrefint | VSSA | VSSA
IN18 | Vbat | VSSA | VSSA